## EOS-1D X Mark II
EOS-1D X Mark II
OBRAZOVÝ SNÍMAČ
| Typ | CMOS, velikost 35,9 x 23,9 mm
| Efektivní pixely | Přibližně 20,2 megapixelů
| Pixelů celkem | Přibližně 21,5 megapixelů
| Poměr stran | 3:2
| Nízkopásmový filtr | Vestavěný/pevný
| Čištění snímače | Integrovaný čisticí systém EOS
| Typ barevného filtru | Primární barvy
OBRAZOVÝ PROCESOR
| Typ | Dvojice procesorů DIGIC 6+
OBJEKTIV
| Systém upevnění objektivu | EF (mimo objektivů typu EF-S/EF-M)
| Ohnisková vzdálenost | Ekvivalent 1,0násobné ohniskové vzdálenosti objektivu
ZAOSTŘOVÁNÍ
| Typ | Sekundární TTL systém s detekcí fázového posunu v obraze využívající samostatný snímač automatického zaostřování
| Systém automatického zaostřování / AF body | 61 bodů / 41 křížových AF bodů včetně 5 duálních křížových bodů při hodnotě clony f/2,8 a 21 křížových bodů při hodnotě clony f/8 (11) Počet dostupných křížových AF bodů se liší v závislosti na objektivu.
| Rozsah automatického zaostřování | EV -3 až 18 (při teplotě 23 °C a citlivosti ISO 100)
| Režimy automatického zastřování | Jednosnímkové automatické zaostřování Inteligentní průběžné automatické zaostřování (AI Servo AF III+)
| Výběr zaostřovacího bodu | Automatický výběr: 61 bodů AF (v závislosti na nastavení EOS iTR AF) Ruční výběr: Jeden bod AF (možnost vybírat ze 61, 15 nebo 9 nebo pouze z křížových bodů) Ruční výběr: Bodové automatické zaostřování Ruční výběr: Rozšíření bodu AF (4 body nahoru, dolu, doleva a doprava) Ruční výběr: Rozšíření bodu AF o 8 okolních bodů Ruční výběr: Zónové automatické zaostřování (všechny body AF jsou rozdělené do 9 zaostřovacích zón) Ruční výběr: Automatické zaostřování s velkou oblastí (všechny body AF jsou rozdělené do 3 zaostřovacích zón) Body AF lze vybrat samostatně pro svislé a vodorovné snímání
| Zobrazení vybraného bodu automatického zaostření | Promítnuté v hledáčku a zobrazované v obrazovce rychlého ovládání
| Blokování automatického zaostřování | Uzamčen, pokud je stisknuto tlačítko závěrky do poloviny nebo je v režimu jednosnímkového AF stisknuto tlačítko AF-ON
| Pomocné světlo automatického zaostřování | Vyzařované volitelným kompatibilním bleskem Speedlite
| Ruční zaostřování | Volitelně na objektivu
| Mikronastavení automatického zaostřování | Ruční: +/- 20 kroků (nastavení širokoúhlého záběru a teleobjektivu pro objektivy se zoomem) Nastavit všechny objektivy dle stejné hodnoty Nastavit jednotlivě až 40 objektivů Nastavení pro jednotlivé objektivy jsou uložena podle sériového čísla
ŘÍZENÍ EXPOZICE
| Režimy měření | Měřící snímač RGB+IR s rozlišením přibližně 360 000 pixelů, 216 zón měření. Inteligentní systém EOS pro analýzu objektů (1) Poměrové měření (spojeno se všemi body AF) (2) Částečné měření ve středu (přibližně 6,2 % plochy uprostřed hledáčku) (3) Bodové měření (přibližně 1,5 % plochy uprostřed hledáčku) Bodové měření spojené s bodem AF Vícebodové měření (4) Celoplošné měření se zdůrazněným středem
| Rozsah měření | EV 0 až 20 (při teplotě 23 °C a citlivostí ISO 100)
| Blokování automatické expozice | Automatické: v režimu jednosnímkového AF s poměrovým měřením, když je dosaženo správného zaostření. Ruční: pomocí tlačítka expoziční paměti v režimech P, Av, Tv a M
| Kompenzace expozice | +/-5 EV v krocích po 1/3 nebo 1/2 EV (je možné kombinovat s funkcí AEB).
| AEB | V rozsahu +/-3 EV, v krocích po 1/2 nebo 1/3 EV
| Fotografování s detekcí blikání | Ano. Detekce blikání je funkční pro frekvence 100 a 120 Hz. Může dojít ke snížení maximální rychlosti kontinuálního snímání.
| Citlivost ISO (8) | Automatická 100 až 51 200 (v krocích po 1/3 nebo 1) Citlivost ISO lze upravit na hodnoty L:50 a H1: 102 400, H2: 204 800, H3: 409 600
ZÁVĚRKA
| Typ | Elektronicky řízená štěrbinová závěrka
| Rychlost | 30–1/8 000 s (kroky po 1/2 nebo 1/3), Dlouhá expozice (Bulb) (Celkový rozsah rychlosti závěrky. Dostupný rozsah se liší v závislosti na režimu snímání)
| Spuštění závěrky | Elektromagnetická spoušť s jemným stiskem
VYVÁŽENÍ BÍLÉ
| Typ | Automatické vyvážení bílé pomocí obrazového snímače
| Nastavení | AWB (priorita prostředí nebo bílé), denní světlo, stín, zataženo, žárovka, bílá zářivka, blesk, uživatelské, nastavení teploty chromatičnosti. Kompenzace vyvážení bílé: 1. Modrá/jantarová +/-9 2. Purpurová/zelená +/-9
| Uživatelské vyvážení bílé | Ano, lze zaregistrovat 5 nastavení vyvážení bílé
| Posouvání vyvážení bílé | +/-3 úrovně v krocích po jednotlivých úrovních 2, 3, 5 nebo 7 snímků s různou expozicí při spuštění závěrky volitelný posun k modré/jantarové nebo purpurové/zelené
HLEDÁČEK
| Typ | Optický hranol
| Pokrytí (vodorovné/svislé) | Přibližně 100 %
| Zvětšení | Přibližně 0.76 x(4)
| Bod oka | Přibližně 20 mm (od středu čočky okuláru)
| Korekce dioptrií | -3 až +1 m-1 (dioptrie)
| Matnice | Vyměnitelná. Standardní zaostřovací matnice Ec-C6 vyměnitelná za matnici Ec-A, B nebo L.
| Zrcadlo | Polopropustné zrcátko s rychlým návratem
| Informace v hledáčku | Informace o automatickém zaostřování: AF body (bod/kroužek), rámeček zaostřování, status, indikátor správného zaostření, režim AF, výběr bodu AF a registrace bodu AF Informace o expozici: rychlost závěrky, hodnota clony, citlivost ISO (vždy zobrazeno), blokování AE, úroveň expozice/kompenzace, měření s bleskem, kroužek bodového měření, upozornění na chybnou expozici, automatický braketing expozice (AEB), režim měření a režim fotografování Informace týkající se blesku: blesk připraven, vysokorychlostní synchronizace, blokování expozice s bleskem, kompenzace expozice s bleskem a redukce jevu červených očí Informace o snímku: informace o paměťové kartě, maximální počet snímků sekvence (dvouciferný displej) a priorita zvýraznění tónu (D+) Informace o kompozici: mřížka a elektronický horizont Další informace: kontrola stavu baterie, varovný symbol, detekce blikání, režim řízení, vyvážení bílé a indikátor JPEG/RAW
| Náhled hloubky ostrosti | Ano, pomocí tlačítka kontroly hloubky ostrosti.
| Závěrka okuláru | Vestavěná
DISPLEJ LCD
| Typ | Displej Clear View II s úhlopříčkou 8,11 cm (3,2 "), přibližně 1 620 000 bodů
| Pokrytí | Přibližně 100 %
| Pozorovací úhel (vodorovně/svisle) | Přibližně 170 ° vodorovně i svisle
| Povrchová úprava | Antireflexní sklo s pevnou vrstvou a úpravou proti otiskům.
| Nastavení jasu | Ruční: nastavitelné na jednu ze sedmi úrovní
| Dotykové možnosti | Kapacitní typ. Při snímání v režimu živého náhledu a natáčení filmů možnost výběru/přepínání zaostřovacího bodu a zvětšení zobrazení. Možnost vypnutí dotykového ovládání.
| Možnosti displeje | (1) Obrazovka rychloovladače (2) Nastavení fotoaparátu (3) Elektronický horizont se dvěma osami (4) Uživatelská obrazovka rychloovladače
BLESK
| Režimy | E-TTL II – automatický blesk, ruční měření
| X-sync | 1/250 s
| Kompenzace expozice s bleskem | +/- 3 EV v krocích po 1/3 EV s blesky řady Speedlite EX
| Bracketing expozice s bleskem | Ano, pomocí kompatibilního externího blesku
| Expoziční zámek blesku | Ano
| Synchronizace na druhou lamelu | Ano
| Aktivní sáňky pro blesk/konektor PC | Ano / Ano
| Kompatibilita s externím bleskem | E-TTL II s blesky řady Speedlite EX, podpora bezdrátového připojení více blesků
| Ovládání externího blesku | Prostřednictvím obrazovky nabídky fotoaparátu
FOTOGRAFOVÁNÍ
| Režimy | Programová automatická expozice, Automatická expozice s předvolbou času, Automatická expozice s předvolbou clony, Ruční (fotografie i filmy), Dlouhá expozice (Bulb) a Uživatelem definovaný (3x)
| Styly Picture Styles | Automatický, Standardní, Portrét, Krajina, Jemné detaily, Neutrální, Věrný, Monochromatický a Uživatelem definovaný (3x)
| Barevný prostor | sRGB a Adobe RGB
| Zpracování snímku | Priorita jasných tónů Automatická optimalizace jasu (4 nastavení) Potlačení šumu dlouhé expozice Potlačení šumu při vysoké citlivosti ISO (4 nastavení) Automatická korekce objektivu (není k dispozici při formátech M-RAW a S-RAW): - korekce vinětace - korekce chromatické vady - korekce zkreslení (během nebo po vytvoření snímku) - korekce difrakce (během nebo po vytvoření snímku) - digitální optimalizace pro objektiv (po vytvoření snímku) Změna velikosti na M1, M2 nebo S (velikost nelze měnit u samostatných snímků pořízených z filmů v rozlišení 4K ani u snímků v kvalitě S) Oříznutí: snímky ve formátu JPEG (poměr stran je pevný - 3:2 nebo 2:3) - výběr ze 41 velikostí, od 13 % do 95 % (diagonálně) - výběr mezi vodorovnou a svislou orientací ořezu - možnost přesunu výřezu pomocí dotykového displeje Zpracování snímků ve formátu RAW – pouze při prohlížení snímků Vícenásobná expozice
| Režimy řízení | Jednotlivé, kontinuální H, kontinuální L, tiché jednotlivé, tiché kontinuální H, tiché kontinuální L a samospoušť (2 s + vzdáleně a 10 s + vzdáleně)
| Kontinuální snímání | Maximálně přibližně 14 snímků/s včetně plnohodnotného automatického zaostřování/expozice se sledováním, rychlost je zachována pro neomezený počet snímků ve formátu JPEG nebo pro 170 snímků ve formátu RAW při použití paměťové karty standardu CFast 2.0 (1)(2)(10) Maximálně přibližně 16 snímků/s v režimu živého náhledu při zvednutém zrcátku a při uzamčení zaostření/expozice na prvním snímku
REŽIM ŽIVÉHO NÁHLEDU
| Typ | Elektronický hledáček s obrazovým snímačem
| Pokrytí | Přibližně 100 % (vodorovně a svisle)
| Frekvence snímků | 29,97 snímků/s
| Zaostřování | Ruční zaostřování (5násobné nebo 10násobné zvětšení snímku v jakémkoli bodě obrazovky) Automatické zaostřování: systém CMOS AF s dvojitými pixel (zaostřování s detekcí obličeje a sledováním a jedna flexibilní zóna), dostupné se všemi objektivy systému EF
| Měření | Poměrové měření v reálném čase s obrazovým snímačem (315 zón) Částečné měření (přibližně 6,5 % obrazovky v režimu živého náhledu) Bodové měření (přibližně 2,8 % obrazovky v režimu živého náhledu) Celoplošné měření se zdůrazněným středem Aktivní čas měření lze změnit
| Možnosti displeje | 3 úrovně ovládané tlačítkem INFO: žádné informace, základní informace o fotografování a histogram V režimu vícenásobné expozice je k dispozici i status tohoto režimu
TYPY SOUBORŮ - FOTOGRAFIE
| Typ snímku | JPEG: 10 možnosti komprese RAW: RAW, M-RAW a S-RAW (14 bitů, Originální RAW značky Canon, 2. vydání), Kompatibilní s Exif 2.30 a standardem Design rule for Camera File system 2.0 Kompatibilní s formátem Digital Print Order Format [DPOF] verze 1.1
| Současné ukládání ve formátech RAW+JPEG | Ano, možnost jakékoli kombinace RAW + JPEG, možnost samostatných formátů pro jednotlivé karty
| Velikost snímku | JPEG: (L) 5 472 x 3 648, (M1) 4 368 x 2 912, (M2) 3 648 x 2 432, (S) 2 736 x 1 824 RAW: (RAW) 5 472 x 3 648, (M-RAW) 4 104 x 2 736, (S-RAW) 2 736 x 1 824
| Složky | Lze ručně vytvářet a vyvírat nové složky
| Číslování souborů | (1) Postupné číslování (2) Automatické nulování (3) Ruční nulování
NATÁČENÍ FILMŮ
| Typ filmů | Filmy ve formátu MOV: 4K - Motion JPEG (pouze interní ukládání), Full HD - MPEG4 AVC / H.264 s proměnnou (průměrnou) přenosovou rychlostí, Zvuk: Lineární PCM Filmy ve formátu MP4: Full HD - MPEG4 AVC/H.264, Zvuk: AAC
| Rozlišení | 4K (17:9) - 4 096 x 2 160 Full HD (16:9) - 1 920 x 1 080
| Snímkovací frekvence | 119,9p, 59,94p, 29,97p, 24,00p a 23,98p (NTSC) 100,0p, 50,00p, 25,00p a 24,00p (PAL) 119,9p, 100,0p (pouze filmy v rozlišení Full HD s vysokou snímkovací frekvencí)
| Barevné vzorkování (interní záznam) | Rozlišení 4K - YCbCr4:2:2 (8bitový) Rozlišení Full HD - YCbCr4:2:0 (8bitový)
| Délka filmů | Maximální délka 29 min a 59 s (vyjma filmů s vysokou snímkovací frekvencí), maximální velikost jednoho souboru 4 GB (velikostní limit neplatí v případě karet exFAT CF a Cfast)
| Filmy s vysokou snímkovací frekvencí | MOV: Full HD - 1 920 x 1 080 při 100 nebo 119,9 sn./s Zpomalený záznam čtvrtinovou rychlostí Jedna scéna může mít délku trvání až 7 minut a 29 sekund.
| Samostatné snímky v rozlišení 4K | Možnost samostatných snímků JPEG v rozlišení 8,8 megapixelů ze 4K filmů
| Přenosová rychlost (Mb/s) | MOV: 4K (59,94p a 50,00p): přibližně 800 Mb/s 4K (29,97p, 25,00p, 24,00p a 23,98p): přibližně 500 Mb/s Full HD (119,9p a 100,0p)/ALL-I: přibližně 360 Mb/s Full HD (59,94p a 50,00p)/ALL-I: přibližně 180 Mb/s Full HD (59,94p a 50,00p)/IPB: přibližně 60 Mb/s Full HD (29,97p, 25,00p, 24,00p a 23,98p)/ALL-I: přibližně 90 Mb/s Full HD (29,97p, 25,00p, 24,00p a 23,98p)/IPB (standardní): přibližně 30 Mb/s MP4: Full HD (59,94p a 50,00p)/IPB (standardní): přibližně 60 Mb/s Full HD (29,97p, 25,00p, 24,00p a 23,98p)/IPB (standardní): přibližně 30 Mb/s Full HD (29,97p a 25,00p)/IPB (zjednodušený): přibližně 12 Mb/s
| Mikrofon | Vestavěný monofonní mikrofon (48 Khz, 16 bitů, 2 kanály)
| Zobrazení pomocí HDMI | Pouze na externím monitoru, pouze na externím monitoru bez stavových informací nebo současně na fotoaparátu a externím monitoru
| Výstup HDMI | Pouze nahrávání v rozlišení Full HD, nekomprimovaný režim YCbCr 4:2:2, 8 bitů, možnost výstupu zvuku prostřednictvím HDMI
| Zaostřování | Systém CMOS AF s dvojitými pixely – automatické zaostřování s detekcí tváře, detekce obličeje, průběžné zaostřování při natáčení filmů Ruční zaostřování
| Citlivost ISO | Rozlišení 4K - automatická: 100 až 12 800, H: 25 600, H1: 51 200, H2: 102 400 a H3: 204 800 Rozlišení Full HD - automatická: 100 až 25 600, H: 51 200, H1: 102 400 a H2: 204 800
VESTAVĚNÁ GPS
| Geografické informace | Zeměpisná šířka, zeměpisná délka, nadmořská výška a koordinovaný světový čas (UTC)
| Režimy určování polohy | Režim 1: fotoaparát přijímá GPS informace ve standardních intervalech i při vypnutém napájení Režim 2: při vypnutém napájení je vypnuto i přijímání GPS informací
| Časování aktualizací polohy | Intervaly 1, 5, 10, 15 a 30 sekund nebo 1, 2 a 5 minut
| Přesnost určování polohy | Přibližně 30 m / 98,4 stop (při dobrých podmínkách příjmu satelitního signálu za jasného dne a bez okolních překážel)
| Kompatibilní satelitní navigační systémy | • satelity GPS (USA) • satelity GLONASS (Rusko) • satelity Quasi-Zenith Satellite Michibiki (Japonsko)
| Formát souborů s protokolem | Formát NMEA. Jeden soubor s protokolem za den.
| Použití souborů s protokolem | Přenos protokolů na paměťovou kartu a kopírování do počítače Použití software Map Utility pro přidání informací z protokolu do snímků
| Digitální kompas | Ne
DALŠÍ FUNKCE
| Vlastní funkce | 34 uživatelských funkcí se 104 nastaveními
| Metadata | Uživatelské informace o autorských právech (lze nastavit na fotoaparátu) Hodnocení snímků (0 až 5 hvězdiček) Přenos snímků s registrovanými titulky v EOS Utility
| Panel LCD / Osvětlení | Ano / Ano
| Odolnost vůči vodě/prachu | Ano
| Zvuková poznámka | Ano, až 30 sekund pro každý snímek - 48 Khz/16 bitů nebo 8 Khz/8 bitů
| Inteligentní polohový senzor | Ano
| Zvětšení při přehrávání | 1,5x až 10x
| Formáty zobrazení | (1) Jeden snímek (2) Jeden snímek s informacemi (2 úrovně – základní a podrobná) - informace o objektivu a RGB histogram - vyvážení bílé - styl Picture - barevný prostor a redukce šumu - optická korekce objektivu - GPS informace (3) Náhled 4 snímků (4) Náhled 9 snímků (5) Náhled 36 snímků (6) Náhled 100 snímků (7) Přeskakování snímků (1, 10 nebo 100 snímků, podle data, složky, filmy, fotografie, chráněné snímky a hodnocení) (8) Editace filmů (9) Zpracování RAW (10) Hodnocení
| Prezentace | Výběr snímků: Všechny snímky, podle data, podle složky, Filmy, Fotografie, Chráněné snímky a hodnocení Doba přehrávání: 1, 2, 3, 5, 10 nebo 20 sekund Opakování: zapnuto, vypnuto
| Histogram | Jas: Ano RGB: Ano
| Indikace přepalů | Ano
| Mazání snímků | Jeden snímek, označené snímky, všechny snímky ve složce nebo všechny snímky na paměťové kartě
| Ochrana proti smazání snímků | Ochrana pro jednotlivé snímky, složky nebo paměťovou kartu
| Samospoušť | 2 nebo 10 sekund
| Kategorie nabídky | (1) Nabídka snímání 1 až 6 (2) Nabídka automatického zaostřování 1 až 5 (3) Nabídka přehrávání 1 až 3 (4) Nabídka nastavení 1 až 4 (5) Nabídka uživatelsky nastavitelných funkcí 1 až 8 (6) Moje nabídka (1 až 5, vybrané uživatelem)
| Jazyky nabídky | 25 jazyků angličtina, němčina, francouzština, nizozemština, dánština, portugalština, finština, italština, norština, švédština, španělština, řečtina, ruština, polština, čeština, maďarština, rumunština, ukrajinština, turečtina, arabština, thajština, zjednodušená čínština, tradiční čínština, korejština a japonština
| Aktualizace firmware | Aktualizace může být provedena uživatelem (platí pro fotoaparát, objektivy, zařízení pro bezdrátový přenos souborů a externí blesky Speedlite)
ROZHRANÍ
| Počítač | USB 3.0 SuperSpeed
| Ostatní | konektor pro HDMI výstup (mini, typ C, kompatibilní s HDMI-CEC), konektor pro rozšíření systému (pro WFT-E8 a WFT-E6), vstup pro externí mikrofon / vstup signálu (stereofonní miniaturní zdířka), výstup pro sluchátka (stereofonní miniaturní zdířka), RJ-45 (gigabitový Ethernet) a konektor typu N3 pro dálkové ovládání)
PŘÍMÝ TISK
| Tiskárny Canon | Tiskárny Canon Compact Photo a PIXMA
| PictBridge | Ano
PAMĚŤOVÁ KARTA
| Typ | 1 slot pro paměťovou kartu CompactFlash typ I (kompatibilní s UDMA 7) - není kompatibilní s typem II a Microdrive 1 slot pro paměťovou kartu standardu CFast 2.0
PODPOROVANÉ OPERAČNÍ SYSTÉMY
| PC a Macintosh | Windows 7 (kromě verze Starter Edition), Windows 8 a Windows 8.1 OS X v10.7 až 10.11
SOFTWARE
| Zpracování snímku | Digital Photo Professional 4 (zpracování obrazu ve formátu RAW)
| Ostatní | EOS Utility 3 (včetně Remote Capture) a Picture Style Editor
ZDROJ NAPÁJENÍ
| Baterie | Dobíjecí lithium-iontová baterie LP-E19 (je součástí dodávky), LP-E4N a LP-E4
| Výdrž baterie | Přibližně 1 210 snímků (při teplotě 23 °C) (5) Přibližně 1 020 snímků při teplotě 0 °C)
| Indikátor stavu baterie | V 6 úrovních + procenta
| Úspora energie | Vypnutí po 1, 2, 4, 8, 15 nebo 30 minutách
| Napájení a nabíječka baterií | Nabíječka baterií LC-E19 (je součástí dodávky), napájecí adaptér AC-E19, propojka DC-E19 a sada napájecího adaptéru ACK-E4
FYZICKÉ ÚDAJE
| Materiály těla | Korpus těla ze slitiny hořčíku
| Provozní prostředí | Teplota: 0 až 45 °C, vlhkost: 85 % nebo menší
| Rozměry (Š x V x H) | 158 x 167,6 x 82,6 mm
| Hmotnost (pouze tělo) | Přibližně 1 340 g
PŘÍSLUŠENSTVÍ
| Hledáček | Oční mušle Eg, dioptrická korekční čočka řady Eg s pryžovým rámečkem Eg, očnice Eg odolná proti orosení a úhlový hledáček C
| Bezdrátový přenos souborů | Adaptér pro bezdrátový přenos souborů WFT-E8 Adaptér pro bezdrátový přenos souborů WFT-E6
| Objektivy | Všechny objektivy EF (mimo objektivů typu EF-S a EF-M)
| Blesk | Blesky Canon Speedlite (90EX, 220EX, 270EX, 270EX II, 320EX, 380EX, 420EX, 430EX, 430EX II, 430EX III, 550EX, 580EX, 580EX II, 600EX, 600EX-RT, kruhový makroblesk Lite MR-14EX, kruhový makroblesk Lite MR-14EX II, dvojitý makroblesk Lite MT-24EX, vysílač Speedlite ST-E2 a vysílač Speedlite ST-E3-RT)
| Dálkový ovladač/spoušť | Dálkové ovládání s kontaktem typu N3, bezdrátový ovladač LC-5 a Speedlite 600EX-RT
| Ostatní | Řemínek na ruku E2 a zařízení Connect Station CS100
Pokud není uvedeno jinak, všechny údaje jsou stanoveny podle standardních testovacích metod společnosti Canon.
Změny bez předchozího upozornění jsou vyhrazeny.
[1] Velké/Jemné rozlišení (kvalita 8)
[2] Hodnoty jsou stanovené na základě testovacích metod společnosti Canon, s hodnotou citlivosti ISO 100, při použití formátu JPEG a se standardním stylem Picture Style. Maximální počet snímků/s a kapacita vyrovnávací paměti mohou být sníženy v závislosti na nastavení fotoaparátu, úrovni světla, názvu, značce a kapacitě paměťové karty, kvalitě záznamu snímků, citlivosti ISO, režimu řízení, stylu Picture Style, uživatelských funkcích atd.
[4] S objektivem 50 mm zaostřeným na nekonečno, －1 m－1 dioptrie
[5] Fotografování s využitím hledáčku. Podle standardu asociace CIPA a při použití baterie dodávané s fotoaparátem, není-li uvedeno jinak
[8] Doporučený index expozice
[10] Uvedené údaje platí pro paměťové karty třídy UDMA 7
[11] Počet bodů automatického zaostřování, křížových bodů automatického zaostřování i dvojitých křížových bodů automatického zaostřování závisí na použitém objektivu.
[12] Automatické zaostřování vypnuto, pevná expozice na základě prvního snímku