## EF 11-24mm f 4L USM
EF 11-24 mm f/4L USM
Optické funkce a údaje
| Velikost obrazu | -
| Ohnisková vzdálenost ekvivalentní pro 35mm film (mm) | -
| Zorný úhel (horizontální, vertikální, diagonální) | 117 º 10 ' až 74 º, 95 º 10 ' až 53 º, 126 º 05 ' až 84 º
| Konstrukce objektivu (počet prvků/skupin) | 16/11
| Počet lamel clony | 9
| Maximální clona | 22
| Minimální zaostřovací vzdálenost (m) | 0,28 (při ohniskové vzdálenosti 24 mm)
| Maximální zvětšení (násobek) | 0,16 (při ohniskové vzdálenosti 24 mm)
| Informace o vzdálenosti | Ano
| Stabilizátor obrazu | -
| Pohon automatického zaostřování | Kroužkový USM3
Fyzické údaje
| Odolnost vůči prachu/vlhkosti4 | Ano
| Průměr filtru (mm) | Držák filtru
| Maximální průměr x délka (mm) | 108 x 132
| Hmotnost (g) | 1 180
Příslušenství
| Krytka objektivu | Krytka objektivu 1 až 24
| Sluneční clona | Vestavěná
| Pouzdro/váček na objektiv | LP1424
| Zadní krytka | Protiprachová krytka objektivu E
| Zvětšení s mezikroužkem EF12 II | 0,73 až 0,535
| Zvětšení s mezikroužkem EF25 II | Nekompatibilní
| Kompatibilita s telekonvertory | Nekompatibilní
Další příslušenství
2 Minimální clona při použití kroků po 1/3 EV
3 Plně manuální zaostřování
4 Objektivy odolné proti prachu/vlhkosti jsou vybaveny na objímce objektivu gumovým kroužkem, který může způsobit lehký otěr objímky fotoaparátu. To však žádným způsobem neovlivňuje výkon objektivu ani fotoaparátu.
5 Nekompatibilní při širokoúhlém zoomu