## EOS 750D
DIGITÁLNÍ FOTOAPARÁT |  | EOS 750D
OBRAZOVÝ SNÍMAČ
| Typ | CMOS, velikost 22,3 x 14,9 mm
| Efektivní pixely | Přibližně 24,2 megapixelů
| Pixelů celkem | Přibližně 24,7 megapixelů
| Poměr stran | 3:2
| Nízkopásmový filtr | Vestavěný/pevný
| Čištění snímače | Integrovaný čisticí systém EOS
| Typ barevného filtru | Primární barvy
OBRAZOVÝ PROCESOR
| Typ | DIGIC 6
OBJEKTIV
| Systém upevnění objektivu | EF/EF-S
| Ohnisková vzdálenost | Ekvivalent 1,6násobné ohniskové vzdálenosti objektivu
ZAOSTŘOVÁNÍ
| Typ | TTL-CT-SIR se speciálním senzorem CMOS
| Systém automatického zaostřování / AF body | 19 křížových bodů AF (středový bod při světelnosti f/2,8)
| Rozsah automatického zaostřování | EV -0,5 až 18 (při teplotě 23 °C a citlivosti ISO 100)
| Režimy automatického zastřování | Inteligentní automatické zaostřování Jednosnímkové automatické zaostřování Inteligentní průběžné automatické zaostřování
| Výběr zaostřovacího bodu | Automatický výběr: 19 bodů AF Ruční výběr: Jeden bod AF Ruční výběr: Zónové automatické zaostřování
| Zobrazení vybraného bodu automatického zaostření | Promítnuté v hledáčku a zobrazované v horním LCD displeji i obrazovce rychlého ovládání
| Prediktivní automatické zaostřování (7) | Ano, až 10 metrů
| Blokování AF | Uzamčen, pokud je v režimu jednosnímkového AF stisknuto tlačítko závěrky do poloviny.
| Pomocné světlo AF | Přerušované spuštění vestavěného blesku nebo aktivace volitelného kompatibilního blesku Speedlite
| Ruční zaostřování | Volitelně na objektivu
ŘÍZENÍ EXPOZICE
| Režimy měření | Měřící snímač RGB+IR se 7 560 pixely Oblast měření je rozdělená do 63 segmentů (9 x 7) (1) Poměrové měření (spojeno se všemi body AF) (2) Částečné měření ve středu (přibližně 6 % plochy hledáčku) (3) Bodové měření (přibližně 3,5 % plochy uprostřed hledáčku) (4) Celoplošné měření se zdůrazněným středem
| Rozsah měření | EV 1 až 20 (při teplotě 23 °C s objektivem 50 mm f/1,4 a citlivostí ISO 100)
| Blokování AE | Auto: v režimu jednosnímkového AF s blokovaným poměrovým měřením, když je dosaženo správného zaostření. Ruční: pomocí tlačítka expoziční paměti v režimech kreativní zóny.
| Kompenzace expozice | +/-5 stupňů EV v krocích po 1/3 nebo 1/2 EV (je možné kombinovat s funkcí AEB).
| AEB | 3 snímky v rozsahu +/-2 EV, v krocích po 1/2 nebo 1/3 EV
| Citlivost ISO (8) | Automatické (100 až 6 400), 100 až 12 800 (v krocích po 1) Citlivost ISO lze zvýšit až na hodnoty H: 25 600 Během natáčení filmů: Automatické (100 až 6 400), 100 až 6 400 (v krocích po 1) Citlivost ISO lze zvýšit až na hodnoty H: 12 800
ZÁVĚRKA
| Typ | Elektronicky řízená štěrbinová závěrka
| Rychlost | 30 až 1/4 000 s (kroky po 1/2 nebo 1/3 EV), Dlouhé expozice (Bulb) (Celkový rozsah rychlosti závěrky. Dostupný rozsah se liší v závislosti na režimu snímání)
VYVÁŽENÍ BÍLÉ
| Typ | Automatické vyvážení bílé pomocí obrazového snímače
| Nastavení | AWB (Automatické vyvážení bílé), denní světlo, stín, zataženo, žárovka, bílá zářivka, blesk, uživatelské, nastavení teploty chromatičnosti. Kompenzace vyvážení bílé: 1. Modrá/jantarová +/-9 2. Purpurová/zelená +/-9.
| Uživatelské vyvážení bílé | Ano, lze zaregistrovat 1 nastavení vyvážení bílé
| Posouvání vyvážení bílé | +/-3 úrovně v krocích po jednotlivých úrovních 3 snímky s různou expozicí při spuštění závěrky. Volitelný posun k modré/jantarové nebo purpurové/zelené.
HLEDÁČEK
| Typ | Zrcadlový (pentamirror)
| Pokrytí (vertikální/horizontální) | Přibližně 95 %
| Zvětšení | Přibližně 0,82x (4)
| Bod oka | Přibližně 19 mm (od středu čočky okuláru)
| Korekce dioptrií | -3 až +1 m-1 (dioptrie)
| Matnice | Pevná
| Zrcadlo | Polopropustné zrcátko s rychlým návratem (Přenos: reflexní poměr 40:60, při použití objektivu EF 600 mm f/4 nebo kratších ohnisek nedochází k oříznutí obrazu na zrcátku)
| Informace v hledáčku | Informace týkající se automatického zaostřování: AF body, indikátor správného zaostření Informace o expozici: rychlost závěrky, hodnoty clony, citlivost ISO (vždy zobrazeno), blokování AE, úroveň expozice/kompenzace, kroužek bodového měření, upozornění na chybnou expozici, automatický braketing expozice (AEB) Informace týkající se blesku: blesk připraven, vysokorychlostní synchronizace, blokování expozice s bleskem, kompenzace expozice s bleskem, redukce jevu červených očí Informace o snímku: priorita zvýraznění tónu (D+), černobílé fotografování, maximální počet snímků sekvence (1ciferný displej), korekce vyvážení bílé, informace o kartě SD, detekce problikávání, oblast zaostření
| Náhled hloubky ostrosti | Ano, pomocí tlačítka kontroly hloubky ostrosti.
| Závěrka okuláru | Na řemeni
DISPLEJ LCD
| Typ | Dotykový displej Clear View II TFT s variabilním úhlem natočení, úhlopříčkou 7,7 cm (3,0 ") a poměrem stran 3:2, přibližně 1 040 000 bodů
| Pokrytí | Přibližně 100 %
| Pozorovací úhel (horizontálně/vertikálně) | Přilbižně 170 °
| Povrchová úprava | Antireflexní a pevná vrstva
| Nastavení jasu | Nastavitelné na jednu ze sedmi úrovní
| Možnosti displeje | (1) Obrazovka rychloovladače (2) Nastavení fotoaparátu (3) Elektronický horizont se dvěma osami
BLESK
| Směrné číslo vestavěného blesku (ISO 100, metry) | 12
| Pokrytí vestavěného blesku | Ohnisková vzdálenost až 17 mm (ekvivalent pro 35mm film: 28 mm)
| Doba nabíjení vestavěného blesku | Přibližně 3 sekundy
| Režimy | Automatický, Manuální, Integrovaný vysílač Speedlite
| Redukce jevu červených očí | Ano – pomocí světla pro redukci jevu červených očí
| X-sync | 1/200 s
| Kompenzace expozice s bleskem | +/-2 EV v krocích po 1/2 nebo 1/3 EV
| Bracketing expozice s bleskem | Ano, pomocí kompatibilního externího blesku
| Expoziční zámek blesku | Ano
| Synchronizace na druhou lamelu | Ano
| Aktivní sáňky pro blesk/konektor PC | Ano / Ne
| Kompatibilita s externím bleskem | E-TTL II s blesky řady Speedlite EX, podpora bezdrátového připojení více blesků.
| Ovládání externího blesku | Prostřednictvím obrazovky nabídky fotoaparátu
FOTOGRAFOVÁNÍ
| Režimy | Automatický inteligentní scénický režim (fotografie i filmy), Bez blesku, Kreativní automatika, Portrét, Krajina, Detail, Sport, SCN (Děti, Jídlo, Světlo svíčky, Noční portrét, Noční scéna z ruky, Ovládání HDR podsvětlení), Programová automatická expozice, Automatická expozice s předvolbou času, Automatická expozice s předvolbou clony, Ruční (fotografie i filmy)
| Styly Picture Styles | Automatický, Standardní, Portrét, Krajina, Neutrální, Věrný, Monochromatický, Uživatelem definovaný (3x)
| Barevný prostor | sRGB a Adobe RGB
| Zpracování snímku | Priorita jasných tónů Automatická optimalizace jasu (4 nastavení) Potlačení šumu dlouhé expozice Potlačení šumu při vysoké citlivosti ISO (4 nastavení) Potlačení šumu pomocí více snímků Automatická korekce periferního osvětlení objektivu a chromatické vady Základní+ (expozice podle volby prostředí, expozice podle osvětlení nebo typu scény) Kreativní filtry (Umělecké zvýraznění, Efekt vodomalby, Černobílé zrno, Měkké zaostření, Efekt levného fotoaparátu, Efekt miniatury, Efekt objektivu rybí oko) Změna velikosti na M, S1, S2 nebo S3
| Režimy řízení | Jednotlivé, kontinuální, samospoušť (2 s, 10 s + vzdáleně, 10 s + 2 až 10 po sobě následujících snímků)
| Kontinuální snímání | Max. Přibližně 5 sn./s (rychlost je zachována pro přibližně 940 snímků ve formátu JPEG (1) nebo pro 8 snímků ve formátu RAW) (2)
REŽIM ŽIVÉHO NÁHLEDU
| Typ | Elektronický hledáček s obrazovým snímačem
| Pokrytí | Přibližně 100 % (vodorovně a svisle)
| Frekvence snímků | 29,97 snímků/s
| Zaostřování | Ruční zaostřování (5násobné nebo 10násobné zvětšení snímku v jakémkoli bodě obrazovky) Automatické zaostřování: systém Hybrid CMOS AF III (detekce obličeje a AF se sledováním, FlexiZone – Multi, FlexiZone – Single)
| Měření | Poměrové měření v reálném čase s obrazovým snímačem. Poměrové měření (315 zón), částečné měření (10 % zobrazení v režimu živého náhledu), bodové měření (2,7% zobrazení v režimu živého náhledu), celoplošné měření se zdůrazněným středem.
| Možnosti displeje | Překryv mřížky (2x), histogram, poměry stran
TYPY SOUBORŮ
| Typ snímku | JPEG: jemné, normální (kompatibilní s Exif 2.21 [Exif Print]) / standard Design rule for Camera File system (2.0), RAW: RAW (14 bitů, Originální RAW značky Canon, 2. vydání), Kompatibilní s formátem Digital Print Order Format [DPOF] verze 1.1
| Současné ukládání ve formátech RAW+JPEG | Ano (RAW + velký JPEG)
| Velikost snímku | JPEG 3:2: (L) 6 000 x 4 000, (M) 3 984 x 2 656, (S1) 2 976 x 1 984, (S2) 1 920 x 1 280, (S3) 720 x 480 JPEG 4:3: (L) 5 328 x 4 000, (M) 3 552 x 2 664, (S1) 2 656 x 1 992, (S2) 1 696 x 1 280, (S3) 640 x 480 JPEG 16:9: (L) 6 000 x 3 368, (M) 3 984 x 2 240, (S1) 2 976 x 1 680 (S2) 1 920 x 1 080, (S3) 720 x 480 JPEG 1:1: (L) 4 000 x 4 000, (M) 2 656 x 2 656, (S1) 1 984 x 1 984, (S2) 1 280 x 1 280, (S3) 480 x 480 RAW: (RAW) 6 000 x4 000
| Typ videozáznamu | MP4 (Video: H.264 (standardní nebo zjenodušené: IPB), zvuk: AAC, uživatelé mohou ručně upravit úroveň nahrávání)
| Velikost videozáznamu | 1 920 x 1 080 (29,97, 25 a 23,98 snímků/s) 1 280 x 720 (59,94, 50 a 29,97 snímků/s) 640 x 480 (29,97 a 25 snímků/s)
| Délka videozáznamu | Maximální délka 29 min 59 s, maximální velikost souboru 4 GB (pokud velikost souboru přesáhne 4 GB, vytvoří se automaticky nový soubor)
| Složky | Lze ručně vytvářet a vybírat nové složky
| Číslování souborů | (1) Postupné číslování (2) Automatické nulování (3) Ruční nulování
DALŠÍ FUNKCE
| Vlastní funkce | 13 uživatelských funkcí
| Metadata | Informace o autorských právech uživatele (lze nastavit ve fotoaparátu) Hodnocení snímu (0 až 5 hvězdiček)
| Panel LCD / Osvětlení | Ne / Ne
| Inteligentní polohový senzor | Ano
| Zvětšení při přehrávání | 1,5x až 10x, aktivovaný v 15 krocích
| Formáty zobrazení | (1) Jeden snímek s informacemi (2 úrovně) (2) Jeden snímek (3) Náhled 4 snímků (4) Náhled 9 snímků (5) Náhled 36 snímků (6) Náhled 100 snímků (7) Přeskakování snímků
| Prezentace | Výběr snímků: Všechny snímky, podle data, podle složky, Filmy, Fotografie, Hodnocení Doba přehrávání: 1, 2, 3, 5, 10 nebo 20 sekund Opakování: zapnuto, vypnuto Hudba na pozadí: zapnuto, vypnuto Přechodový efekt: vypnuto, posuv 1, posuv 2, mizení 1, mizení 2, mizení 3
| Histogram | Ano
| Indikace přepalů | Ano
| Ochrana proti smazání snímků | Vymazat: jeden snímek, všechny snímky ve složce, označené snímky nebo nechráněné snímky Ochrana: ochrana před vymazáním jednoho snímku, všech snímků ve složce nebo všech snímků na paměťové kartě
| Kategorie nabídky | (1) Nabídka snímání (4x) (2) Nabídka přehrávání (2x) (3) Nabídka nastavení (3x) (4) Nabídka uživatelsky nastavitelných funkcí (5) Moje nabídka
| Jazyky nabídky | 25 jazyků angličtina, němčina, francouzština, nizozemština, dánština, portugalština, finština, italština, norština, švédština, španělština, řečtina, ruština, polština, čeština, maďarština, rumunština, ukrajinština, turečtina, arabština, thajština, zjednodušená čínština, tradiční čínština, korejština a japonština
| Aktualizace firmware | Aktualizace může být provedena uživatelem.
ROZHRANÍ
| Počítač | Hi-Speed USB
| Ostatní | Video výstup (PAL/NTSC) (integrovaný s konektorem USB), mini konektor HDMI (kompatibilní s HDMI-CEC), konektor pro externí mikrofon (stereofonní zdířka 3,5 mm)
PŘÍMÝ TISK
| Tiskárny Canon | Tiskárny Canon Compact Photo a PIXMA, které podporují standard PictBridge
| PictBridge | Ano
PAMĚŤOVÁ KARTA
| Typ | SD, SDHC a SDXC (kompatibilní s UHS-I)
PODPOROVANÉ OPERAČNÍ SYSTÉMY
| PC a Macintosh | Windows verze 8, 8.1 a 7 SP1 Mac OS X 10.8 až 10.10
SOFTWARE
| Zpracování snímku | Digital Photo Professional
| Ostatní | EOS Utility a Picture Style Editor
ZDROJ NAPÁJENÍ
| Baterie | 1 x dobíjecí lithium-iontová baterie LP-E17
| Výdrž baterie | Přibližně 440 snímků (při teplotě 23 °C, automatická expozice 50 %, expozice s bleskem 50 %) (5) Přibližně 400 snímků při teplotě 0 °C, automatická expozice 50 %, expozice s bleskem 50 %)
| Indikátor stavu baterie | 4 úrovně
| Úspora energie | Vypnutí po 30 sekundách a po 1, 2, 4, 8 nebo15 minutách
| Napájení a nabíječka baterií | Sada napájecího adaptéru ACK-E18, nabíječky baterií LC-E18 a LC-E18E
FYZICKÉ ÚDAJE
| Materiály těla | Šasi: slitina hlíku a polykarbonátová pryskyřice se skleněnými vlákny Vnější provedení: polykarbonátová pryskyřice se skleněnými a vodivými vlákny
| Provozní prostředí | Teplota: 0 až 40 °C, vlhkost: 85 % nebo menší
| Rozměry (Š x V x H) | Přibližně 131,9 x 100,7 x 77,8 mm
| Hmotnost (pouze tělo) | Přibližně 555 g (podle zkušebních standardů asociace CIPA včetně baterie a paměťové karty)
PŘÍSLUŠENSTVÍ
| Hledáček | Očnice Ef, pryžový rámeček Ef, dioptrická korekční čočka řady E, nástavec okuláru EP-EX15II, lupa MG-Ef a úhlový hledáček C
| Pouzdro | Polotvrdé pouzdro EH26-L a EH-27L
| Bezdrátový přenos souborů | Kompatibilní s kartami Eye-Fi
| Objektivy | Všechny objektivy řady EF a EF-S
| Blesk | Blesky Canon Speedlite (90EX, 270EX II, 430EX II, 600EX, 600EX-RT, kruhový makroblesk Lite MR-14EX II, dvojitý makroblesk Lite MT-24EX, vysílač Speedlite ST-E2 a vysílač Speedlite ST-E3-RT)
| Bateriový grip | BG-E18
| Dálkový ovladač/spoušť | Dálková spoušť RS-60E3 a dálkový ovladač RC-6
| Ostatní | Řemínek na ruku E2 a přijímač GPS GP-E2
Pokud není uvedeno jinak, všechny údaje jsou stanoveny podle standardních testovacích metod společnosti Canon.
Změny bez předchozího upozornění jsou vyhrazeny.
Použití sítí Wi-Fi může být v určitých zemích nebo oblastech omezeno. Podpora sítí Wi-Fi se liší podle zařízení a oblasti.
1 Velké/Jemné rozlišení (kvalita 8)
2 Uvedená rychlost snímání je stanovená na základě testování podle testovacích metod společnosti Canon, s paměťovou kartou UHS-I, s hodnotou citlivosti ISO 100 a se standardním stylem Picture Style. Maximální počet snímků/s a kapacita vyrovnávací paměti mohou být sníženy v závislosti na nastavení fotoaparátu a úrovni světla. Hodnota se může lišit v závislosti na objektu, značce a kapacitě paměťové karty, kvalitě záznamu snímků, citlivosti ISO, režimu řízení, stylu Picture Style, vlastních funkcích atd.
4 S objektivem 50 mm zaostřeným na nekonečno, －1 m－1 dioptrie
5 Podle standardu asociace CIPA a při použití baterie a formátu paměťové karty dodávané s fotoaparátem, není-li uvedeno jinak
7 S objektivem EF300 mm f/2,8L IS USM při 50 km/h
8 Doporučený index expozice