## XC10
XC10
Obrazový snímač
Snímač | CMOS s úhlopříčkou 1 palce
Systém | Bayerova maska
Celkový počet pixelů na snímač | 13,36 megapixelů
Počet efektivních pixelů na snímač | Režim videokamery: 8,29 megapixelů (3 840 x 2 160); režim fotoaparátu: 12 megapixelů (4 000 x 3 000)
Minimální úroveň osvětlení | Automatický režim: PAL 50,00i: přibližně 5,32 lx (při při rychlosti závěrky 1/50 s.) 25,00P: přibližně 2,68 lx (při při rychlosti závěrky 1/25 s.) Ruční režim: PAL 50,00i/25,00P: přibližně 0,05 lx (při rychlosti závěrky 1/2 s.)
Horizontální rozlišení | 1 600 TV řádků nebo více (nahrávání ve 4K rozlišení), 800 nebo více (nahrávání ve Full HD rozlišení)
Objektiv
Poměr zoomu | 10násobný
Ohnisková vzdálenost | Videokamera: 8,9 až 89 mm (ekvivalent je 35 mm 27,3 až 273 mm) Fotoaparát: 4:3 - 24,1 až 241 mm, 3:2 - 25 až 250 mm, 16:9 - 27,3 až 273 mm (přibližně)
Minimální zaostřovací vzdálenost | 50 cm v celém rozsahu zoomu; přibližně 8 cm v nejširším ohnisku
Neutrální šedý filtr | Ano - jeden integrovaný filtr ekvivalentní k 1/8 (3EV)
Ovládání zoomu | Ruční. K dispozici jsou značky pro konverzi na ekvivalent 35 mm
Ovládání zaostřování | Automatické zaostřování, automatické zaostřování s detekcí obličeje a sledováním, automatické zaostřování na namáčknutí, AiAF (režim fotografování) prostřednictvím zaostřovacího kroužku, funkce pro zaostřování dotykem
Ovládání clony | Automatické, ruční pomocí voliče
Rozsah clonových čísel | f/2,8 až f/5,6 (W-T)
Průměr filtru | 58 mm
Počet prvků/skupin objektivu | 14 prvků ve 12 skupinách
Lamely clony | 8 lamel, vestavěná mechanická závěrka
Systém stabilizace obrazu | Optický systém posunu objektivu + elektronická stabilizace. Možnosti při nahrávání filmů: dynamický¹, standardní a zesílený
Digitální zoom | Není k dispozici, lze použití dvojnásobný digitální telekonvertor dostupný na stisk tlačítka
Obrazový procesor
Typ | DIGIC DV 5
Vzorkování | YCC 4:2:2
Bitová hloubka | 8 bitů
Záznam
Paměťové médium pro videozáznamy | Rozlišení 4K: paměťová karta CFast 2.0™; rozlišení Full HD/fotografie: paměťová karta SD (je doporučená karta třídy 10 s přenosovou rychlostí 50 Mb/s)
Kapacita | V závislosti na typu použité paměťové karty
Maximální doba záznamu | Závisí na kapacitě paměťové karty. Rozlišení 4K: paměťová karta CFast 2.0™ 64 GB přibližně 25 minun při přenosové rychlosti 305 Mb/s. Rozlišení Full HD: paměťová karta SD 64 GB přibližně 170 minut při přenosové rychlosti 50 Mb/ss
Formát souboru se záznamem | Formát Material eXchange (MXF)
Formát záznamu | Formát videa: XF-AVC. Formát komprese: MPEG-4 AVC/H.264
Snímková frekvence záznamu (režim PAL) | Nahrávání v rozlišení 4K: 305 Mb/s, 205 Mb/s při 25,00P Nahrávání v rozlišení Full HD: 50 Mb/s při 50,00P; 35 Mb/s při 50,00i a 25,00P
Režim pomalého/rychlého pohybu | Ano: rychlost 1/4x až 1 200x¹. Snímkovací frekvence 25,00P
Intervalový záznam | Ano, pouze v režimu fotografování
Záznam snímků | Ne
Předběžný záznam (záznam do vyrovnávací paměti) | Ano, pouze při nahrávání v rozlišení Full HD na paměťovou kartu SD - 5 sekund
Zpětné prohlížení | Ne
Konvereze HD->SD | Ne
Interní přenos dat | Ne
Paměťové médium pro fotografie | SD card
Kvalita fotografií | V závislosti na formátu 8,29 až 12 megapixelů
Systém
Displej
Typ dsipleje | Kapacitní dotykový displej LCD
Velikost | 7,66 cm (3 palce)
Počet bodů | Přibližně 1 030 000
Možnost úprav kvality obrazu | Jas, podsvícení
Přizpůsobitelnost | Ano - dvouosý paralelní závěs
Kontrolní osciloskop | Ne
Asistent zaostřování | Zvětšení. Oblast lze vybrat dotykem.
Zvýraznění obrysu | Ano, možnost výběru z červené, modré nebo žluté
Vzor zebra | Ano - 70 % nebo 100 %.
Značky | Ano - horizontální nebo mřížka v šedé nebo bílé
Elektronický hledáček
Velikost | Videokamera nemá elektronický hledáček. Součástí dodávky je optický hledáček s lupou pro LCD displej
Vstupy/výstupy
Audiovstupy | Vestavěný stereofonní mikrofon, stereofonní zdířka 3,5 mm pro externí mikrofon
Výstup pro sluchátka | Stereofonní zdířka 3,5 mm
Výstup pro monitor | Ne
HDMI | Ano, pouze výstup
HDMI výstup videa (režim nahrávání) | Barevné obrazce (pouze výstup v rozlišení HD) Režim videokamera: (závisí na kompatibilitě externích nahrávacích zařízení) 305 Mb/s, 205 Mb/s: 3 840 x 2 160 (25,00P) 1 920 x 1 080 (50,00P/50,00i) 720 x 576: 50,00P 50 Mb/s: 1 920 x 1 080 (50,00P/50,00i) 720 x 576: 50,00P 35 Mb/s: 1 920 x 1 080 (50,00P/50,00i) 720 x 576: 50,00P
HDMI výstup videa (režim přehrávání) | PAL 4K přehrávání : 3 840 x 2 160/25,00P: 1 920 x 1 080/50,00P/50,00i 720 x 576/50,00P HD přehrávání: 1 920 x 1 080/50,00P/50,00i 720 x 576/50,00P
USB | Ano (Mini-B, Hi-Speed) Pouze výstup
Výstup HD/SD-SDI | Ne
Časový kód | Ano, prostřednictvím HDMI
Synchronizace s externím zdrojem | Ne
Komponentní výstup | Ne
Konektor AV | Ne
Vstup DC | Ano
Konektor pro dálkové ovládání | Ne
Barevné obrazce | Ano - režim PAL: EB/SMPTE. Je možný výstup prostřednictvím HDMI
Různé
Kontrolka snímání | Ano
Patice pro příslušenství | Ano, sáňky na blesk se synchronizačním kontaktem pro blesky Canon Speedlite
Uživatelské tlačítko | Ne
Uživatelský volič | Ne
Funkce pro snímání
Expozice
Měření expozice | Video: standardní, bodové osvětlení, podsvětlení Fotografie: poměrové, se zdůrazněným středem, bodové
Kompenzace expozice | -2,0 až +2,0 EV v krocích po 1/3 EV (fotografie) a 1/4 EV (videa)
Režim automatické expozice | Automatická, programová (P), s prioritou závěrky (Tv), s prioritou clony (Av) a SCN (Portrét, Sport, Noc, Sníh, Pláž, Západ slunce, Slabé osvětlení, Bodové osvětlení a Ohňostroj)
Blokování expozice | Ano - v kompatibilních režimech
Nastavení automatického řízení zisku | Ano
Mez automatického řízení zisku | 28,5 dB
Citlivost ISO | Video / fotografie: ISO 160 až 20 000 Video s Canon Log nebo Wide DR: 500 až 20 000
Nastavení zisku | 0,0 až 42,0 dB Pro jemné nastavení zisku: V rozsahu 0,0 db až 42,0 db jakákoli hodnota s krokem 0,5 Režim natáčení videa s Canon Log nebo Wide DR: 9,0 dB (8,5 dB v případě jemného nastavení zisku) až 42,0 dB
Rychlost závěrky
Režimy řízení | Ruční, automatická expozice s prioritou závěrky (Tv), zapnutí/vypnutí automatické pomalé závěrky
Rychlost závěrky | Režim natáčení videa: 1/2, 1/3, 1/4, 1/5, 1/6 až 1/2 000 s. (v krocích 1/4 s) Režim fotografování: 0,5 s., 0,4 s., 0,3 s., 1/4 až 1/2 000 s. (v krocích 1/3 s)
Úhel závěrky | Ne
Pomalá závěrka | Ano
Snímání obrazovky | Ne
Infračervený režim
Infračervený režim snímání | Ne
Integrované infračervené světlo | Ne
Specifikace Wi-Fi a GPS
Standardy bezdrátové sítě LAN | IEEE 802.11b/g/n (pásmo 2,4 GHz) / IEEE 802.11a/n (pásmo 5 GHz* ) *pásmo 5 GHz není dostupný v Kataru
Podporované funkce Wi-Fi | Fotografie: přehrávání (v prohlížeči) z paměťové karty SD; Stažení a uložení snímků na klientské zařízení prostřednictvím webového prohlížeče.
Prohlížeče podporující dálkovou obsluhu | Internet Explorer, Safari (iOS) a Safari (Mac OS), standardní prohlížeč operačního systému Android
Funkce ovládané dálkovou obsluhou | Clona, ostření, vyvážení bílé, rychlost závěrky, citlivost ISO/zesílení, režim snímání, spuštění/zastavení záznamu
Rozlišení obrazu v režimu živého náhledu | Režim nastavení videokamery: 680 × 383, zjednodušené nastavení: 284 × 160
Systémy ověřování | Otevřený, WPA-PSK a WPA2-PSK
Šifrování | WEP64, WEP128, TKIP a AES
Informace GPS (volitelné příslušenství) | Zeměpisná šířka/zeměpisná délka/nadmořská výška, koordinovaný světový čas (UTC)
Vyvážení bílé
Automatické | Ano
Přednastavené | 6 přednastavených variant: Denní světlo, Stín, Zataženo, Žárovka (vakuové i halogenové), Zářivka H (zářivka se třemi vlnovými délkami), Zářivka (bílá zářivka)
Plynulé nastavení vyvážení bílé | Ano
Ruční nastavení | Nastavení 1, Nastavení 2 (implicitně 5 500 K)
Časový kód
Systém počítání | Obnovovací, spuštění nahrávání, volné spuštění, přidržení (bez vynechávání snímku)
Nastavení počáteční hodnoty | "00:00:00:00“, nastavené / volitelné resetování
Zvuk
Záznam | 16bitový 2kanálový (48 kHz) lineární PCM
Zvukové scény (filmy) | Standardní, Hudba, Festival, Mluvené slovo, Les a ptáci, Potlačení hluku, uživatelské nastavení - nelze vybrat v automatickém režimu)
Nastavení (filmy) | Vestavěný mikrofon - větrný filtr: automatická silná korekce, automatická slabá a vypnuto Utlumení inerního mikrofonu: automaticky, zapnuto a vypnuto Frekvence vestavěného mirkofonu: Odezva: normální, posílení spodního rozsahu, oříznutí spodního rozsahu, posílení středního rozsahu, posílení spodního a horního rozsahu Směrovost vestavěného mikrofonu: monofonní, normální, široký, zoom mirofon vypnuto. Automatický, zapnuto a vypnuto. Mikrofon pro LC - zapnuto, vypnuto. Omezení zvuku - zapnuto, vypnuto. Komprese - vysoká, nízká a vypnuto
Příslušenství
Dodávané | Sluneční clona, jednotka hledáčku s lupou, dálkový ovladač RC-6, bateriový zdroj LP-E6N, vysokorychlostní HDM kabel (HTC100/S), kompaktní napájecí adaptér CA-570, AC kabel, kabel rozhraní (IFC-300PCU/S), ramenní popruh
Volitelné | Nabíječka bateriíí Canon LC-E6/LC-E6E, Přijímač GPS GP-E2 blesky Canon Speedlite (270EX II, 320EX (s přísvitem pro video), 430EX II, 580EX II a 600EX-RT) - nejsou podporovány bezdrátové funkce a synchornizace na druhou lamelu . Ochranný filtr Canon 58 mm, neutrální šedý filtr Canon ND4-L 58 mm a neutrální šedý filtr Canon ND8-L 58 mm
Baterie
Typ baterie | Součástí dodávky je LP-E6N (7,2v,1865 mAh)
Spotřeba energie | Při nahrávání přibližně maximálně: 6,0 W²/při přehrávání: 4,1 W
Doba nepřetržitého záznamu | Přibližně 110 minut (maximálně) / 75 minut (obvykle)²
Různé
Rozměry | Přibližně 125 x 102 x 122 mm (pouze těloy) Přibližně 131 x 115 x 238 mm (s hledáčkem a sluneční clonou)
Hmotnost (pouze kamera) | Přibližně 930 g
Hmotnost (při plném vybavení) | Přibližně 1 040 g (se sluneční clonou, baterií a paměťovými kartami CFast 2.0™ a SD)
Rozsah provozních teplot | Přibližně 0 °C až 40 °C, relativní vlhkost 85 % Přibližně -5 °C až 45 °C, relativní vlhkost 60 %
Standardní zřeknutí se odpovědnosti
Technické údaje jsou uvedeny pro videokameru ve verzi PAL. Verze NTSC je k dispozici v příslušných regionech.
¹ Dynamická stabilizace obrazu není dostupná při nahrávání ve 4K rozlišení ani v režimech rychlého a pomalého pohybu
² Při nahrávání v rozlišení 4K v režimech rychlosti 1/4x a 1/2x nelze ukládat data na paměťovou kartu standardu CFast 2.0 ™. Full HD má při záznamu na paměťovou kartu SD v režimu rychlosti 1/4x rozlišení 1 280 x 720 pixelů.
³ Čas při nahrávání na paměťovou kartu standardu CFast 2.0™ při přenosové rychlosti 305 Mb/s a snímkové frekvenci 25,00P v režimu PAL.
Změny bez předchozího upozornění jsou vyhrazeny.